## Troškovnik
TROŠKOVNIK
NAJAM GRADSKIH AUTOBUSA
Red.br. | Opis stavke | Jed. mj. | Količina | Jedinična cijena (autobus/mjeseci) | Broj mjeseci | Ukupna cijena (kol.4 x kol.5 x kol.6)
1 | 2 | 3 | 4 | 5 | 6 | 7
1 | NAJAM GRADSKIH AUTOBUSA | kom | 4 |  | 2.5
CIJENA BEZ PDV-a:
PDV:
UKUPNO S PDV-om:

## Tehspecifikacije
TEHNIČKE SPECIFIKACIJE
NAJAM GRADSKIH AUTOBUSA
Red. br. | Opis stavke Troškovnika | Ponuđeno
|  | Zaokružiti | Upisati točan podatak
1 | SOLO autobus M3, razred I ili razred II | da / ne
2 | Minimalno euro norme V | da / ne
3 | Niskopodni autobusi | da / ne
4 | Minimalno 25 sjedećih mjesta | da / ne
5 | Minimalno 30 stajaćih mjesta | da / ne
6 | Registrirani u RH + polica KO (autobus mora biti osiguran od svih šteta i rizika) | da / ne
7 | Dužina vanjska: minimalno 11.500 mm, maksimalno 12.100 mm | da / ne
8 | Visina vanjska s klima uređajem: maksimalno 3300 mm | da / ne
9 | Širina vanjska minimalno 2500 mm, maksimalno 2550 mm | da / ne
10 | Broj osovina 2 | da / ne
11 | Broj pogonskih osovina 1, zadnja | da / ne
12 | Motor diesel, 4-taktni sa 6 cilindara | da / ne
13 | Zapremina motora minimalno 8.500 ccm | da / ne
14 | Snaga motora minimalno 230 kw | da / ne
15 | Dimenzije pneumatika na svim osovinama 275/70 R22,5, gume za gradski prijevoz sa ojačanom bočnicom (M+S) | da / ne
16 | minimalno dvoja vrata | da / ne
17 | Za vozila razreda I predviđaju se najmanje dvoja dvokrilna vrata minimalne širine 1200 mm. Za vozila razreda II prihvatljiva su i jednokrilna prednja vrata minimalne širine 750 mm, u skladu s konstrukcijom vozila i zahtjevima prema UNECE R107 | da / ne
18 | Rampa za invalidska kolica na drugim vratima | da / ne
19 | Dodatni grijač | da / ne
20 | Klimatiziran putnički i vozačev prostor | da / ne
21 | Prednji, bočni (desni) i stražnji pokazivač cilja vožnje | da / ne
22 | Automatski mjenjač s integriranim sekundarnim retarderom | da / ne
23 | Vozilo mora biti u tehnički ispravnom stanju i sigurno za vožnju tijekom cijelog razdoblja najma, u skladu s važećim propisima. | da / ne
24 | Preuzimanje vozila prilikom početka i završetka najma: GPP d.o.o., Cara Hadrijana 1, Osijek. | da / ne
ROK ISPORUKE: | Ponuditelj se obvezuje predmet nabave isporučiti jednokratno u roku od 5 dana od dana potpisivanja Okvirnog sporazuma. Prilikom primopredaje vozila, ponuditelj će sastaviti primopredajni zapisnik kojeg će potpisati za to ovlaštene osobe ponuditelja i naručitelja, a kojim će se potvrditi da je predmet nabave isporučen u skladu s uvjetima iz Dokumentacije o nabavi, ponudi odabranog ponuditelja i potpisanog Okvirnog sporazuma. | da / ne