## List1
TEHNIČKE SPECIFIKACIJE
RABLJENI AUTOBUSI
Red. br. | Stavka Troškovnika | Opis stavke Troškovnika
1 | 7 | Tehničke specifikacije gradsko/školskih autobusa:
Solo autobus M3, razred ll
Vozilo mora biti prilagođeno za prijevoz školske djece i/ili prigradski prijevoz putnika
minimalno euro norme V
Niskoulazni (low-entry)
minimalno 34 sjedećih mjesta s rukohvatima i pojasevima za vezanje u minimalno dvije točke
minimalno 20 stajaćih mjesta
godina proizvodnje 2013. ili mlađe
potvrda o ispunjavanju uvjeta za autobus kojim se prevoze djeca
registrirani u RH + polica KO (autobus mora biti osiguran od svih šteta i rizika)
Dužina vanjska: minimalno 11.500 mm, maksimalno 12.450 mm
Visina vanjska s klima uređajem: maksimalno 3300 mm
Širina vanjska minimalno 2500 mm, maksimalno 2550 mm
maksimalna kilometraža do 650.000 km (KRITERIJ BODOVANJA)
broj osovina 2
broj pogonskih osovina 1, zadnja
Tip motora 4-taktni diesel motor
Broj cilindara minimalno 6
Radna zapremnina motora minimalno 7.200 ccm
snaga motora minimalno 200 kW
dimenzije pneumatika na svim osovinama 275/70 R22,5, gume za gradski prijevoz sa ojačanom bočnicom (M+S)
Produžeci za ventile na unutarnjim gumama
minimalno dvoja vrata
Prva vrata: smještena na prednjoj desnoj strani vozila, dvokrilna ili jednokrilna, širine od 730 mm do 1200 mm
Druga vrata: dvokrilna, minimalne širine od 1200 mm
Servo upravljač na lijevoj strani, podesiv po visini i nagibu
rampa za invalidska kolica
dodatni grijač
klimatiziran putnički i vozačev prostor
Tip ovjesa: Zračni ovjes Ovjes mora biti ispravan, bez oštećenja i curenja zraka Sustav upravljanja ovjesom mora biti u funkciji i omogućavati podešavanje visine
Kočnice: disk kočnice s ABS, ASR i ESP sustavima
prednji, bočni (desni) i stražnji pokazivač cilja vožnje te unutarnji pokazivač stajališta
automatski mjenjač s integriranim sekundarnim retarderom
Autobus mora biti u tehnički ispravnom stanju, redovno održavan i servisiran
Jamstvo na kompletno vozilo minimalno 45 dana (KRITERIJ BODOVANJA)
lakiranje izvesti u dogovoru s naručiteljem (RAL 9010) nakon potpisivanja ugovora. Garancija na lak minimalno 1 godinu.
Preuzimanje vozila: GPP d.o.o., Cara Hadrijana 1, Osijek.
ROK ISPORUKE: |  | Ponuditelj se obvezuje predmet nabave isporučiti jednokratno u roku od 60 dana od dana potpisivanja ugovora. Prilikom primopredaje vozila, ponuditelj će sastaviti primopredajni zapisnik kojeg će potpisati za to ovlaštene osobe ponuditelja i naručitelja, a kojim će se potvrditi da je predmet nabave isporučen u skladu s uvjetima iz Dokumentacije o nabavi, ponudi odabranog ponuditelja i potpisanog ugovora.