## List1
TEHNIČKE SPECIFIKACIJE
RABLJENI AUTOBUSI
Red. br. | Opis stavke Troškovnika | Ponuđeno
|  | Zaokružiti | Upisati točan podatak
1 | SOLO autobus M3, razred ll | da / ne
2 | Vozilo mora biti prilagođeno za prijevoz školske djece i/ili prigradski prijevoz putnika | da / ne
3 | Minimalno euro norme VI | da / ne
4 | Niskopodni autobusi | da / ne
5 | Minimalno 40 sjedećih mjesta s rukohvatima i pojasevima za vezanje u minimalno dvije točke | da / ne
6 | Minimalno 30 stajaćih mjesta | da / ne
7 | Godina proizvodnje minimalno 2016. godina | da / ne
8 | Potvrda o ispunjavanju uvjeta za autobus kojim se prevoze djeca | da / ne
9 | Registrirani u RH + polica KO (autobus mora biti osiguran od svih šteta i rizika) | da / ne
10 | Dužina vanjska: minimalno 11.900 mm, maksimalno 12.200 mm | da / ne
11 | Visina vanjska s klima uređajem: maksimalno 3300 mm | da / ne
12 | Širina vanjska minimalno 2500 mm, maksimalno 2550 mm | da / ne
13 | Broj osovina 2 | da / ne
14 | Broj pogonskih osovina 1, zadnja | da / ne
15 | Motor diesel, 4-taktni sa 6 cilindara | da / ne
16 | Zapremina motora minimalno 8.500 ccm | da / ne
17 | Snaga motora minimalno 230 kw | da / ne
18 | Maksimalna kilometraža do 600.001 km (KRITERIJ BODOVANJA) | da / ne
19 | Dimenzije pneumatika na svim osovinama 275/70 R22,5, gume za gradski prijevoz sa ojačanom bočnicom (M+S) | da / ne
20 | minimalno dvoja vrata | da / ne
21 | Vozilo mora imati prednja vrata širine minimalno 800 mm. Prihvatljiva su jednokrilna ili dvokrilna vrata, u skladu s konstrukcijom vozila razreda II prema UNECE R107 i važećim nacionalnim propisima.” | da / ne
22 | Druga vrata: dvokrilna, minimalne širine od 1200 mm | da / ne
23 | Rampa za invalidska kolica na drugim vratima | da / ne
24 | Dodatni grijač | da / ne
25 | Klimatiziran putnički i vozačev prostor | da / ne
26 | Prednji, bočni (desni) i stražnji pokazivač cilja vožnje te unutarnji pokazivač stajališta | da / ne
27 | Automatski mjenjač s integriranim sekundarnim retarderom | da / ne
28 | Svi autobusi moraju biti iste marke i istog tipa (modela) | da / ne
29 | Jamstvo na pogonsku grupu (motor, mjenjač i diferencijal) minimalno dva mjeseca nakon potpisivanja primopredajnog zapisnika (KRITERIJ BODOVANJA) | da / ne
30 | Lakiranje izvesti u dogovoru s naručiteljem (RAL 9010) nakon potpisivanja ugovora. Garancija na lak minimalno 1 godinu. | da / ne
| Preuzimanje vozila: GPP d.o.o., Cara Hadrijana 1, Osijek. | da / ne
ROK ISPORUKE: | Ponuditelj se obvezuje predmet nabave isporučiti jednokratno u roku od 15 dana od dana potpisivanja ugovora. Prilikom primopredaje vozila, ponuditelj će sastaviti primopredajni zapisnik kojeg će potpisati za to ovlaštene osobe ponuditelja i naručitelja, a kojim će se potvrditi da je predmet nabave isporučen u skladu s uvjetima iz Dokumentacije o nabavi, ponudi odabranog ponuditelja i potpisanog ugovora. | da / ne